## Старшие
| ЧЕМПИОНАТ |  | Региональный Основная возрастная категория + юниоры
| Сроки проведения |  | 08.11.2021 - 11.11.2021
| Место проведения |  | РФ, Курская область, город Курск, Магистральный проезд, дом 11, мастерские ОБПОУ "КМТ"
| НАИМЕНОВАНИЕ КОМПЕТЕНЦИИ |  | Кирпичная кладка
| Главный эксперт |  | Павлов Лев Эдуардович
| Заместитель Главного эксперта |  | Кривдин Максим Анатольевич
| Технический эксперт |  | Степыкин Иван Петрович
| Эксперт по CIS |  | Павлов Лев Эдуардович
| Количество экспертов (в том числе с главным и заместителем) |  | 8
| Количество конкурсантов |  | 6
| Количество рабочих мест |  | 6
| Общая площадь застройки компетенции |  | не менее 108 кв.м
РАБОЧАЯ ПЛОЩАДКА КОНКУРСАНТОВ
| ОБОРУДОВАНИЕ И ИНСТРУМЕНТЫ (НА 1 КОНКУРСАНТА |  |  |  |  | ОБОРУДОВАНИЕ И ИНСТРУМЕНТЫ (НА ВСЕХ КОНКУРСАНТОВ
| № | Наименование позиции | Тех. описание позиции | Ед. измерения | Кол-во | Кол-во | Комментарий
| 1 | Камнерезный станок | Мощность / Напряжение 2,2кВт / 220В Длина реза, мм 800 Глубина реза, мм 130 Диаметр отрезного круга, мм 400 Посадочное отверстие, мм 25,4 | шт | 1 | 6 | Допустимо 2 станка на 5 участников для основно возрастной категории
| 2 | Большое ведро для отходов | емкость на 20 литров | шт | 1 | 6
3 | 3 | Резервуар для раствора | металлическая ёмкость 50 литров | шт | 1 | 6
| 4 | Ведро 15 (10) л. | критически важные характеристики позиции отсутствуют | шт | 1 | 6
| 5 | Лопата совковая | критически важные характеристики позиции отсутствуют | шт | 1 | 6
| 6 | Совок и щетка для уборки | критически важные характеристики позиции отсутствуют | комплект | 1 | 6
| 7 | Правило 2 м | Дюралюминиевая рейка, предназначена для проверки поверхности кирпичной кладки | шт | 1 | 6
| МЕБЕЛЬ И ФУРНИТУРА (НА 1 КОНКУРСАНТА |  |  |  |  | МЕБЕЛЬ И ФУРНИТУРА (НА ВСЕХ КОНКУРСАНТОВ
| № | Наименование позиции | Тех. описание позиции | Ед. измерения | Кол-во | Кол-во | Комментарий
| 1 | Верстак | размер 1200х800 мм | шт | 1 | 6 | Стол для раскладки кирпича
| 2 | Мусорная корзина | критически важные характеристики позиции отсутствуют | шт | 1 | 6 | основная возрастная категория
| РАСХОДНЫЕ МАТЕРИАЛЫ (НА 1 КОНКУРСАНТА |  |  |  |  | РАСХОДНЫЕ МАТЕРИАЛЫ (НА ВСЕХ КОНКУРСАНТОВ
| № | Наименование позиции | Тех. описание позиции | Ед. измерения | Кол-во | Кол-во | Комментарий
| 1 | Ветошь | хлопчатобумажная размером 1.3х5 м | шт | 1 | 6 | Тваневое полотно. Предназначена для промывки инструмента.
| 2 | Формата А1 миллиметровая бумага | Для раскладки кирпича и изготовления шаблонов | шт | 2 | 12 | Допускается миллиметровая бумага формата А1
| 3 | Кирпич коричневый | Стандартный полнотелый (пустотелый) 250х120х65 мм | шт | 50 | 300
| 4 | Кирпич желтый | Стандартный полнотелый (пустотелый) 250х120х65 мм | шт | 28 | 168
| 5 | Кирпич красный | Стандартный полнотелый (пустотелый) 250х120х65 мм | шт | 205 | 1230
| 6 | Кирпич жёлтый | Полуторный полнотелый (пустотелый) 250х120х88 мм | шт | 33 | 198
| 7 | Стеновой блок газобетонный | блок газобетонный 600Х250Х200 мм | шт | 10 | 60
| 8 | Раствор | Известково-песчаный (кладочная сухая смесь) | м3 | 0,4 | 2,4
ДОПОЛНИТЕЛЬНЫЕ ТРЕБОВАНИЯ К ОБЕСПЕЧЕНИЮ КОНКУРСНЫХ ПЛОЩАДОК КОМАНД (КОММУНИКАЦИИ, ПОДКЛЮЧЕНИЯ, ОСВЕЩЕНИЕ И Т.П.)
| № | Требование (описание) |  |  |  | Комментарий
| 1 | Площадь одного рабочего места 12 м2 |  |  |  |  | камнерезный станок установлен на рабочем месте
| 2 | Освещение: |  |  |  |  | естественное + искусственное освещение рабочей зоны площадки.
| 3 | Пол |  |  |  |  | жесткий пол- цементная стяжка
ОБЩАЯ РАБОЧАЯ ПЛОЩАДКА КОНКУРСАНТОВ
ОБОРУДОВАНИЕ И ИНСТРУМЕНТЫ (НА ВСЕХ КОНКУРСАНТОВ
| № | Наименование позиции | Тех. описание позиции | Ед. измерения | Кол-во |  | Комментарий
| 1 | Тачка строительная | критически важные характеристики позиции отсутствуют | шт | 2 |  | Для транспортировки материалов
| 2 | Бетономншалка/ строительный миксер | критически важные характеристики позиции отсутствуют | шт | 1/1 |  | Для приготовления раствора
| 3 | Контейнер для отходов | емкость на 120 литров | шт | 1
| 4 | Ведро 15 л. | критически важные характеристики позиции отсутствуют | шт | 2
| 5 | Лопата совковая | критически важные характеристики позиции отсутствуют | шт | 2
МЕБЕЛЬ И ФУРНИТУРА (НА ВСЕХ КОНКУРСАНТОВ
| № | Наименование позиции | Тех. описание позиции | Ед. измерения | Кол-во |  | Комментарий
| 1 | Часы настенные | критически важные характеристики позиции отсутствуют | шт | 1
| 2 | Бутылированная вода по потребности | критически важные характеристики позиции отсутствуют | шт | 6
СРЕДСТВА ИНДИВИДУАЛЬНОЙ ЗАЩИТЫ (НА ВСЕХ КОНКУРСАНТОВ \ КОМАНД)
| № | Наименование позиции | Тех. описание позиции | Ед. измерения | Кол-во |  | Комментарий
| 1 | Огнетушитель углекислотный ОУ-1 | критически важные характеристики позиции отсутствуют | шт | 1
| 2 | Аптечка | Общего назначения для оказания первой доврачбеной помощи | шт | 1
ДОПОЛНИТЕЛЬНЫЕ ТРЕБОВАНИЯ К ОБЕСПЕЧЕНИЮ ОБЩЕЙ РАБОЧЕЙ ПЛОЩАДКЕ КОНКУРСАНТОВ (КОММУНИКАЦИИ, ПОДКЛЮЧЕНИЯ, ОСВЕЩЕНИЕ И Т.П.)
| № | Требование (описание) |  |  |  | Комментарий
| 1 | Вентиляция: |  |  |  | естественная, скорость движения воздуха в районе камнерезного станка и в зоне приготовления раствора не менее 0,5 м/с
| 2 | Пол |  |  |  | жесткий: цементная стяжка
| 3 | Температура воздуха |  |  |  | в рабочей зоне 15-25 С
| 4 | Освещение |  |  |  | естественное + искусственное освещение рабочей зоны площадки, У камнерезного станка искусственное освещение рабочей зоны станка (светильник)
| 5 | Звукоизоляция |  |  |  | камнерезный станок оградить с трех сторон щитами (пластик)
| 6 | Отходы |  |  |  | строительный мусор, зона складирования отходов в пределах не более 50 м от конкурсной площадки, размер зоны достаточный для размещения контейнера.
| 7 | Электричество |  |  |  | всего 6 тройных розеток на 220 Вольт (2,2 кВт), на 1 станок 1 тройная розетка на 220 Вольт (2,2 кВт)
| 8 | Водоснабжение |  |  |  | подвод воды: пост 1 и пост 2 со шлангом (холодная вода) для заполнения станков, приготовления раствора, мойки инструментов; пост 3 (горячая и холодная вода) раковина со смесителем
о
КОМНАТА ЭКСПЕРТОВ
МЕБЕЛЬ И ФУРНИТУРА (НА ВСЕХ ЭКСПЕРТОВ)
| № | Наименование | Тех. описание позиции | Ед. измерения | Кол-во |  | Комментарий
| 1 | Стол 2-х местный | 1200х500х640 мм | шт | 4
| 2 | Стул | критически важные характеристики позиции отсутствуют | шт | 6
| 3 | Мусорная корзина | критически важные характеристики позиции отсутствуют | щт. | 1 |  | для канцелярского мусора
| 4 | Вешалка | критически важные характеристики позиции отсутствуют | шт. | 2 |  | Для хранения одежды
СРЕДСТВА ИНДИВИДУАЛЬНОЙ ЗАЩИТЫ (НА ВСЕХ ЭКСПЕРТОВ)
| № | Наименование позиции | Тех. описание позиции | Ед. измерения | Кол-во |  | Комментарий
| 1 | Огнетушитель углекислотный ОУ-1 | критически важные характеристики позиции отсутствуют | шт | 1
ДОПОЛНИТЕЛЬНЫЕ ТРЕБОВАНИЯ К ОБЕСПЕЧЕНИЮ КОМНАТЫ ЭКСПЕРТОВ (КОММУНИКАЦИИ, ПОДКЛЮЧЕНИЯ, ОСВЕЩЕНИЕ И Т.П.)
| № | Требование (описание) |  |  |  | Комментарий
| 1 | Освещение |  |  |  | естественное+искусственное
| 2 | Вентиляция |  |  |  | естественная
МЕСТО/КОМНАТА ГЛАВНОГО ЭКСПЕРТА
ОБОРУДОВАНИЕ И ИНСТРУМЕНТЫ (ДЛЯ ГЭ)
| № | Наименование | Тех. описание позиции | Ед. измерения | Кол-во |  | Комментарий
| 1 | Компьютер | IRU Office 313, Intel Core i3 10100, DDR4 16ГБ, 240ГБ(SSD), Intel UHD Graphics 630 | шт | 1 |  | Для подключения к проектору, работа с компьютерными программами
| 2 | Монитор | не ниже: диагональ 19 дюймов, разрешение 1366х728, соотношение сторон 16:9, | шт | 1
| 3 | Клавиатура | офисная, мембранная/механическая, проводная/беспровдная | шт | 1 |  | форма клавиш значения не имеет, количество клавиш ненизе 79
| 4 | Мышь | оптическая, интерфейс устройства: USB, разрешительная способность движения: 1000 dpi, тип кнопок: нажимные кнопки, количество кнопок: 3, тип прокрутки: колесико | шт | 1
| 5 | МФУ с функцией цветной печати | A4, 24 стр / мин, лазерный | шт | 1 |  | Для печатания документов
| 6 | Сетевой фильтр | Пилот, 6 розеток | шт | 1
ПРОГРАММНОЕ ОБЕСПЕЧЕНИЕ (ДЛЯ ГЭ)
| № | Наименование | Тех. описание позиции | Ед. измерения | Кол-во |  | Комментарий
| 1 | Програмное обеспечение | Microsoft Office 2016 (Word, Excell) | шт | 1
МЕБЕЛЬ И ФУРНИТУРА (ДЛЯ ГЭ)
| № | Наименование | Тех. описание позиции | Ед. измерения | Кол-во |  | Комментарий
| 1 | Стол | 750х1600х700 мм | шт. | 1 |  | Для компьютера и работы
| 2 | Стул с подлокотником | критически важные характеристики позиции отсутствуют | шт. | 1 |  | Рабочее место за компьютером
| 3 | Мусорная корзина | критически важные характеристики позиции отсутствуют | щт. | 1 |  | Для канцелярского мусора
ДОПОЛНИТЕЛЬНЫЕ ТРЕБОВАНИЯ К ОБЕСПЕЧЕНИЮ КОМНАТЫ ГЛАВНОГО ЭКСПЕРТА (КОММУНИКАЦИИ, ПОДКЛЮЧЕНИЯ, ОСВЕЩЕНИЕ И Т.П.)
| № | Требование (описание) |  |  |  | Комментарий
| 1 | Освещение |  |  |  | естественное+искусственное
| 2 | Вентиляция |  |  |  | естественная
КОМНАТА КОНКУРСАНТОВ
МЕБЕЛЬ И ФУРНИТУРА (НА ВСЕХ КОНКУРСАНТОВ)
| № | Наименование | Тех. описание позиции | Ед. измерения | Кол-во |  | Комментарий
| 1 | Вещалка | критически важные характеристики позиции отсутствуют | шт | 2 |  | Для хранения одежды
| 2 | Стол | 1200х500х640 мм | шт. | 3
| 3 | Стул | критически важные характеристики позиции отсутствуют | шт. | 6
| 4 | Мусорная корзина | критически важные характеристики позиции отсутствуют | щт. | 1 |  | Для канцелярского мусора
ДОПОЛНИТЕЛЬНЫЕ ТРЕБОВАНИЯ К ОБЕСПЕЧЕНИЮ КОМНАТЫ КОНКУРСАНТОВ (КОММУНИКАЦИИ, ПОДКЛЮЧЕНИЯ, ОСВЕЩЕНИЕ И Т.П.)
| № | Требование (описание) |  |  |  | Комментарий
| 1 | Освещение |  |  |  | естественное+искусственное
| 2 | Вентиляция |  |  |  | естественная
СКЛАД
ОБОРУДОВАНИЕ И ИНСТРУМЕНТЫ (НА ВСЕХ КОНКУРСАНТОВ, ЭКСПЕРТОВ)
| № | Наименование | Тех. описание позиции | Ед. измерения | Кол-во |  | Комментарий
| 1 | Диск алмазный | Сегментированный диск для резки кирпича, строительных блоков, имеет специальный стальной корпус, снижающий уровень вибраций. Внешний диаметр 400мм. Диаметр посадочного отверстия 24,5мм. | шт. | 6 |  | для замены на камнерезном станке только для основной возрастной категории, хранится в стеллаже у главного эксперта
КАНЦЕЛЯРИЯ НА КОМПЕТЕНЦИЮ (НА ВСЕХ КОНКУРСАНТОВ, ЭКСПЕРТОВ)
| № | Наименование | Тех. описание позиции | Ед. измерения | Кол-во |  | Комментарий
| 1 | Бумага А4 | критически важные характеристики позиции отсутствуют | пачка | 3 |  | Офисная для принтера
| 2 | Степлер | критически важные характеристики позиции отсутствуют | шт. | 2
| 3 | Ножницы канцелярские | критически важные характеристики позиции отсутствуют | шт. | 1
| 4 | Калькулятор | критически важные характеристики позиции отсутствуют | шт. | 1
| 5 | Скотч красный | критически важные характеристики позиции отсутствуют | шт. | 3 |  | для разметки рабочих мест
| 6 | Линейка 50 см | критически важные характеристики позиции отсутствуют | шт. | 2
| 7 | Скобы для степлера | критически важные характеристики позиции отсутствуют | пачка | 2 |  | номер зависит от степлера
| 8 | Ластик | критически важные характеристики позиции отсутствуют | шт. | 2
| 9 | Ручка шариковая | критически важные характеристики позиции отсутствуют | шт. | 6
| 10 | Карандаш | критически важные характеристики позиции отсутствуют | шт. | 6
| 11 | Папка - зажим планшет | критически важные характеристики позиции отсутствуют | шт. | 6 |  | Для зажима оценочных ведомостей
| 12 | Файлы | критически важные характеристики позиции отсутствуют | шт. | 30
| 13 | Папка скоросшиватель | критически важные характеристики позиции отсутствуют | шт. | 2 |  | Для хранения документов, протоколов
"ТУЛБОКС" РЕКОМЕНДОВАННЫЙ ИНСТРУМЕНТ И ПРИНАДЛЕЖНОСТИ, КОТОРЫЕ ДОЛЖНА ПРИВЕЗТИ С СОБОЙ КОНКУРСАНТЫ
| НА 1 КОНКУРСАНТА |  |  |  |  | НА ВСЕХ КОНКУРСАНТОВ \ КОМАНД
| № | Наименование | Тех. описание позиции | Ед. измерения | Кол-во | Кол-во | Комментарий
| 1 | Кельма каменщика | Полотно из упоризоксидированной стали Деревянная ручка Мастерок (кельма) каменщика - 180мм. | шт | 1
| 2 | Расшивка для формирования швов плоская | Расшивка каменщика для швов: металлический плоский стержень на деревянной ручке, длиной 100 мм | шт | 1
| 3 | Расшивка для формирования швов вогнутая | Расшивка для швов шириной 100 мм, вогнутая, предназначена для зачистки и выравнивания швов в кирпичной кладке. | шт | 1
| 4 | Молоток–кирочка | Молоток каменщика для колки кирпича Предназначен для выполнения работ по кирпичу, камню, бетону. • Головка изготовлена из высококачественной кованой инструментальной стали, покрыта чернением • Боек и носок закалены индукционным методом • Эргономичная металлическая обрезиненная рукоятка | шт | 1
| 5 | Нож канцелярский | Предназначен для резания бумаги, картона. | шт | 1
| 6 | Рулетка 3 (5) м | Эргономичный скругленный пластиковый корпус снабжен стальной клипсой и нейлоновой петлей для крепления на пояс. | шт | 1
| 7 | Складной метр -2 м | Складной метр со стальной заклепкой, миллиметровая шкала с обеих сторон | шт | 1
| 8 | Металическая линейка 400 (1000) мм | Выполнена из нержавеющей стали | шт | 1
| 9 | Правило 1,5 м | Дюралюминиевая рейка, предназначена для проверки поверхности кирпичной кладки | шт | 1
| 10 | Уровень электронный | Стальной корпус с электронным циферблатом и пузырьковым уровнем, применяется для измерения углов и уклона | шт | 1
| 11 | Уровень строительный 600, 800, 1000 мм | Металлический корпус с линейкой и акриловыми колбами. Применяется для определения горизонтальности и вертикальности | шт | 3
| 12 | Угольник металлический 500 мм | Выполнен из сплава алюминия или нержавеющей стали | шт | 1
| 13 | Угломер электронный | Стальной корпус с электронным циферблатом и пузырьковым уровнем, применяется для измерения углов и уклона | шт | 1
| 14 | Киянка | Резиновая с фиберглассовой ручкой | шт | 1
| 15 | Циркуль раздвижной | Металлический с усиленными наконечникам и двумя ножками Предназначен для вычерчивания окружности | шт | 1
| 16 | Ножницы | критически важные характеристики позиции отсутствуют | шт | 1
| 17 | Строительный карандаш | Корпус деревянный с вставленным грифелем | уп | 1
| 18 | Щётка – сметка | Деревянная (пластиковая) ручка, щётка из натуральной (искусивенной) щетины | шт | 1
| 19 | Совок | Металлический эмалированный (пластиковый) | шт | 1
| 20 | Пюпитр | Металлический штатив с металлическим полотном. Предназначен для крепления чертежей | шт | 1
| 21 | Транспортир-угломер | Металлический элемент со шкалой для измерения градусной меры углов, предназначен для измерения угла | шт | 1
| 22 | Шнур-причалка | Нить предназначена для проверки горизонтальной поверхности | шт | 1
| 23 | Ножовка по газобетону | Длина полотга 500 мм, с победитовыми напайками на зубьях | шт. | 1
| 24 | Ящик для инструментов | Ящик для хранения инструмента | шт | 1
| 25 | Ведро | Пластмассовое д/строительных работ, 12 л | шт | 1
| 26 | Губка хозяйственная | Выполнена из поролона, предназначена для чистки инструмента и кладки | шт | 2
| 27 | Скотч | Малярный (строительный) скотч | шт | 1
| СРЕДСТВА ИНДИВИДУАЛЬНОЙ ЗАЩИТЫ (НА 1 КОНКУРСАНТА |  |  |  |  | СРЕДСТВА ИНДИВИДУАЛЬНОЙ ЗАЩИТЫ (НА ВСЕХ КОНКУРСАНТОВ
| № | Наименование позиции | Тех. описание позиции | Ед. измерения | Кол-во | Кол-во | Комментарий
| 1 | Защитные очки | Предназначены для защиты органов зрения | шт | 1
| 2 | Перчатки | Строительные хлопчатобумажные, обливные | пар | 2
| 3 | Ботинки рабочие | Кожаные ботинки с усиленным (металлическим) носком | шт | 1
| 4 | Комбинезон (куртка, брюки) | Из хлопчатобумажной ткани | шт | 1
| 5 | Наушники | Пластиковые оголовные | шт | 1
|  | Глав. Эксперт __________________________________________________________________________ |  | _________________________________________________________
|  | (ФИО) |  | (подпись) (дата)
|  | Тех. эксперт __________________________________________________________________________ |  | _________________________________________________________
|  | (ФИО) |  | (подпись) (дата)