## Основная
ЧЕМПИОНАТ |  | Региональный чемпионат 2021-2022
Сроки проведения |  | 08.11.2021 - 11.11.2021
Место проведения |  | Курская область ОБПОУ "Курский монтажный техникум"
НАИМЕНОВАНИЕ КОМПЕТЕНЦИИ |  | Кровельные работы по металлу
Главный эксперт |  | Носов Андрей Николаевич
Заместитель Главного эксперта
Технический эксперт
Эксперт по CIS
Количество экспертов (в том числе с главным и заместителем) |  | 8
Количество конкурсантов (команд) |  | 6
Количество рабочих мест |  | 6
Общая площадь застройки компетенции |  | 108 м2
РАБОЧАЯ ПЛОЩАДКА КОНКУРСАНТОВ
ОБОРУДОВАНИЕ И ИНСТРУМЕНТЫ (НА 1 КОНКУРСАНТА \ КОМАНДУ) |  |  |  |  | ОБОРУДОВАНИЕ И ИНСТРУМЕНТЫ (НА ВСЕХ КОНКУРСАНТОВ \ КОМАНД)
№ | Наименование позиции | Тех. описание позиции | Ед. измерения | Кол-во | Кол-во | Комментарий
1 | Верстак | Рабочая поверхность не менее 1000х600 мм | шт | 1 | 6
2 | Ведро | Ведро 10 л без крышки для мелких металличеких обрезков. | шт | 1 | 6
3 | Щётка – сметка | Предназначена для очистки поверхностей изделия и верстака от мелких обрезков металла | шт | 1 | 6
4 | Совок для мусора | Пластиковый | шт | 1 | 6
5 | Щетка для пола | Щетка с ручкой предназначена для чистки полов и дорожек, ширина 600 мм | шт | 1 | 6
РАСХОДНЫЕ МАТЕРИАЛЫ (НА 1 КОНКУРСАНТА \ КОМАНДУ) |  |  |  |  | РАСХОДНЫЕ МАТЕРИАЛЫ (НА ВСЕХ КОНКУРСАНТОВ \ КОМАНД)
№ | Наименование позиции | Тех. описание позиции | Ед. измерения | Кол-во | Кол-во | Комментарий
1 | Строительный карандаш | Корпус деревянный с вставленным грифелем | шт | 1 | 6
2 | Строительный маркер | Корпус пластмассовый с вставленным тканевым стержнем | шт | 1 | 6
3 | Модель крыши | Выполняется согласно КЗ и руководству производителя люка-окна | шт | 1 | 6
4 | Кровельная сталь с полимерным покрытием, толщина 0,55 мм. | Рулоны шириной 625 мм | м2 | 21 | 126 | На каждый соревновательный день выдаётся одному участнику один рулон металла заранее определённой длины для обеспечения возможности оценки расхода материала. Предусматрен запас для выдачи металла в случае перерасхода конкурсантом и для проверки оборудования и инструментов в день С-1. На усмотрение ГЭ возможна выдача прокатанных заготовок в соответствии с листом спецификации.
5 | Опора надстенного желоба | Корбчатого сечения с размерами сторон 90х130х97 мм. Длина 1500 мм | шт | 1 | 6 | Изделие, изготовленное заранее до соревнований из оц. стали или дерева, или готовое изделие промышленного производства.
6 | Люк-окно | Деревянная рама 540х750 с пластиковой прозрачной откидной крышкой. На раме установлен уплотнитель из резиноподобного материала | шт | 1 | 6 | Изделие промышленногопроизводства
7 | Крепёжные элементы | Саморезы универсальные 4х25 мм оцинкованные | шт | 100 | 600
СРЕДСТВА ИНДИВИДУАЛЬНОЙ ЗАЩИТЫ (НА 1 КОНКУРСАНТА \ КОМАНДУ) |  |  |  |  | СРЕДСТВА ИНДИВИДУАЛЬНОЙ ЗАЩИТЫ (НА ВСЕХ КОНКУРСАНТОВ \ КОМАНД)
№ | Наименование позиции | Тех. описание позиции | Ед. измерения | Кол-во | Кол-во | Комментарий
1 | Очки защитные закрытого типа | Предназначены для защиты органов зрения от твердых летящих частиц, а также от брызг неразъедающих жидкостей , газов и мелкодисперсных аэрозолей. | шт | 1 | 6
2 | Наушники противошумные или беруши | Обеспечивают снижение уровня шума | шт | 1 | 6
3 | Спецодежда | По ГОСТ 12.4.280-2014 для защиты от механических воздействий истирания, прокола и пореза (подгруппы Ми, Мп) с усилительными (или защитными) накладками в области колена | шт | 1 | 6
6 | Обувь специальная | По ГОСТ 28507-99 ботинки для защиты от проколов и порезов - с проколозащитной прокладкой; для защиты от ударов в носочной части - с внутренними защитными носками ударной прочностью 25 Дж | пара | 1 | 6
7 | Перчатки трикотажные высокой плотности. | Перчатки для защиты от порезов | шт | 3 | 18
8 | Аптечка | Аптечка первой помощи | шт | - | 1
9 | Огнетушитель | Углекислотный ОУ-1 | шт | - | 1
ДОПОЛНИТЕЛЬНЫЕ ТРЕБОВАНИЯ К ОБЕСПЕЧЕНИЮ КОНКУРСНЫХ ПЛОЩАДОК КОМАНД (КОММУНИКАЦИИ, ПОДКЛЮЧЕНИЯ, ОСВЕЩЕНИЕ И Т.П.)
№ | Требование (описание) |  |  |  | Комментарий
1 | Электричество на 1 рабочее место - розетка (1 шт), 220 Вольт (1,5 кВт)
2 | Освещенность рабочего места не менее 300 Лк.
3 | По периметру рабочей зоны участника наклеевается сигнальная лента, соглано плану застройки.
ОБЩАЯ РАБОЧАЯ ПЛОЩАДКА КОНКУРСАНТОВ
ОБОРУДОВАНИЕ И ИНСТРУМЕНТЫ (НА ВСЕХ КОНКУРСАНТОВ \ КОМАНД)
№ | Наименование позиции | Тех. описание позиции | Ед. измерения | Кол-во |  | Комментарий
1 | Ручной листогибочный станок | Оборудование, предназначенное для гибки тонколистового металла при изготовлении металлических деталей. Возможность изготавливать детали размерами не менее 2000 х 500 мм. Проходной. С упорами для заготовки в комплекте с роликовым ножом. | шт | 2
2 | Фальцепрокаточная машина | Станок с электроприводом для формирования из листа металла кровельной картины подходящей для соединения стандартным двойным фальцем | шт | 1
3 | Веб-камера | Поле обзора 1200 | шт | 1 |  | Трансляция выполнения работ.
МЕБЕЛЬ И ФУРНИТУРА (НА ВСЕХ КОНКУРСАНТОВ \ КОМАНД)
№ | Наименование позиции | Тех. описание позиции | Ед. измерения | Кол-во |  | Комментарий
1 | Часы | Настенные часы | шт | 1 |  | Должны быть видны всем участникам
ДОПОЛНИТЕЛЬНЫЕ ТРЕБОВАНИЯ К ОБЕСПЕЧЕНИЮ ОБЩЕЙ РАБОЧЕЙ ПЛОЩАДКЕ КОНКУРСАНТОВ (КОММУНИКАЦИИ, ПОДКЛЮЧЕНИЯ, ОСВЕЩЕНИЕ И Т.П.)
1 | Ёмкость для обрезков металла объёмом около 0,8 м3 |  |  |  | Бак/корзина/ящик/мягкий контейнер
2 | Возможность подключения фальцепрокаточной машины к электросети |  |  |  | В соответствии с руководством по эксплуатации станка
КОМНАТА ЭКСПЕРТОВ
ОБОРУДОВАНИЕ И ИНСТРУМЕНТЫ (НА ВСЕХ ЭКСПЕРТОВ)
№ | Наименование | Тех. описание позиции | Ед. измерения | Кол-во |  | Комментарий
1 | МФУ. Формат А3 | Принтер для струйной цветной печати | шт | 1
2 | Рулетка, 5 м | Измерительный инструмент | шт | 2
3 | Линейка 1000 мм | Линейка измерительная стальная, 1000 мм | шт | 2
4 | Линейка 200 мм | Линейка измерительная стальная, 200 мм | шт | 2
5 | Угломер | Инструмент для измерения углов, с последующим переносом на заготовку или измерительный инструмент. | шт | 2
МЕБЕЛЬ И ФУРНИТУРА (НА ВСЕХ ЭКСПЕРТОВ)
№ | Наименование | Тех. описание позиции | Ед. измерения | Кол-во |  | Комментарий
1 | Стол переговорный | Стол переговорный 1800х880х760, мебель для персонала | шт | 2
2 | Стул | Стул офисный | шт | 7
3 | Вешалка | Вешалка для одежды | шт | 1 |  | Вешалка для одежды 8-ми человек
ДОПОЛНИТЕЛЬНЫЕ ТРЕБОВАНИЯ К ОБЕСПЕЧЕНИЮ КОМНАТЫ ЭКСПЕРТОВ (КОММУНИКАЦИИ, ПОДКЛЮЧЕНИЯ, ОСВЕЩЕНИЕ И Т.П.)
1 | Площадь комнаты не менее 16 м.кв
2 | Электричество:5 розеток по 220 Вольт
МЕСТО/КОМНАТА ГЛАВНОГО ЭКСПЕРТА
ОБОРУДОВАНИЕ И ИНСТРУМЕНТЫ (ДЛЯ ГЭ)
№ | Наименование | Тех. описание позиции | Ед. измерения | Кол-во |  | Комментарий
1 | ПЭВМ, базовый комплект | По ГОСТ Р 53623-2009 в соответствии с системными требованиями ПО | шт. | 1 |  | Для работы с CIS и внесения 30% -х изменений в КЗ
2 | Цветной видеомонитор 22" | По ГОСТ Р 50948-2001 в соответствии с системными требованиями ПО | шт. | 1
ПРОГРАММНОЕ ОБЕСПЕЧЕНИЕ (ДЛЯ ГЭ)
1 | Система автоматизированного проектирования | Поддержка форматов .a3d; .m3d; .iges Возможность листового моделирования. КОМПАС-3D, не ниже v19 | шт. | 1 |  | Внесение 30% -х изменений в КЗ
МЕБЕЛЬ И ФУРНИТУРА (ДЛЯ ГЭ)
№ | Наименование | Тех. описание позиции | Ед. измерения | Кол-во |  | Комментарий
1 | Стол переговорный | Стол переговорный 1800х880х760, мебель для персонала | шт | 1
2 | Стул | Стул офисный | шт | 2
ДОПОЛНИТЕЛЬНЫЕ ТРЕБОВАНИЯ К ОБЕСПЕЧЕНИЮ КОМНАТЫ ГЛАВНОГО ЭКСПЕРТА (КОММУНИКАЦИИ, ПОДКЛЮЧЕНИЯ, ОСВЕЩЕНИЕ И Т.П.)
№ | Требование (описание) |  |  |  | Комментарий
1 | Возможность подключения к сети интернет для работы с CIS
КОМНАТА КОНКУРСАНТОВ
МЕБЕЛЬ И ФУРНИТУРА (НА ВСЕХ КОНКУРСАНТОВ)
№ | Наименование | Тех. описание позиции | Ед. измерения | Кол-во |  | Комментарий
1 | Вешалка | Вешалка для одежды | шт | 1 |  | Вешалка для одежды 5-ти человек
2 | Кулер для воды | Холодная и горячяя вода. | шт. | 1
3 | Стул | Стул офисный | шт | 5 | 5
4 | Стол переговорный | Стол переговорный 1800х880х760, мебель для персонала | шт | 2
ДОПОЛНИТЕЛЬНЫЕ ТРЕБОВАНИЯ К ОБЕСПЕЧЕНИЮ КОМНАТЫ КОНКУРСАНТОВ (КОММУНИКАЦИИ, ПОДКЛЮЧЕНИЯ, ОСВЕЩЕНИЕ И Т.П.)
1 | Площадь помещения не менее 16 м2 |  |  |  | -
КАНЦЕЛЯРИЯ НА КОМПЕТЕНЦИЮ (НА ВСЕХ КОНКУРСАНТОВ, ЭКСПЕРТОВ)
№ | Наименование | Тех. описание позиции | Ед. измерения | Кол-во |  | Комментарий
1 | Бумага А4 | Формат:А4 | пачка 500 листов | 2
2 | Скотч прозрачный | прозрачный, 50 *10 м. | шт | 5
3 | Ручка шариковая | Цвет: синий, шариковая. | шт | 10
4 | Степлер | для скоб 24/6 | шт | 1
5 | Скобы для степлера | №24/6 | пачка 1000 штук | 1
6 | Папка для документов | на 2-ух кольцах | шт | 2
7 | Папка с зажимом | Планшет для листов, формат А4 | шт | 6
8 | Карандаш простой | ТМ с ластиком | шт | 6
| Ножницы канцелярские | принципиально важные характеристики позиции отсутствуют | шт | 1
1 | Клей канцелярский | принципиально важные характеристики позиции отсутствуют | шт | 1
2 | Картриджи, комплект | Картриджи, комплект для принтера, формат А3 | шт | 1
"ТУЛБОКС" РЕКОМЕНДОВАННЫЙ ИНСТРУМЕНТ И ПРИНАДЛЕЖНОСТИ, КОТОРЫЕ ДОЛЖНА ПРИВЕЗТИ С СОБОЙ КОМАНДА (если применимо)
НА 1 КОНКУРСАНТА \ КОМАНДУ |  |  |  |  | НА ВСЕХ КОНКУРСАНТОВ \ КОМАНД
№ | Наименование | Тех. описание позиции | Ед. измерения | Кол-во | Кол-во | Комментарий
1 | Ножницы "пеликаны" L=300 левые | Специальные ножницы по металлу для длинных и прямых резов. | шт | 1 | 6
2 | Ножницы радиусные правые | Специальные ножницы по металлу с закругленными лезвиями для радиальных резов. | шт | 1 | 6
3 | Ножницы радиусные левые | Специальные ножницы по металлу с закругленными лезвиями для радиальных резов. | шт | 1 | 6
4 | Ножницы подрезные рычажные левые | Ножницы для небольшой подрезки деталей по месту | шт | 1 | 6
5 | Ножницы подрезные рычажные правые | Ножницы для небольшой подрезки деталей по месту | шт | 1 | 6
6 | Ножницы рычажные 90° левые | Обеспечивают аккуратный рез без изгиба разрезаемого металла в труднодоступном месте | шт | 1 | 6
7 | Клещи прямые для конвертов 80-00 L=325 | Специальные прямые клещи для формирования конвертов при выполнении примыканый и подъемов. Губки шириной захвата 80 мм . Тип соединения закрытый | шт | 1 | 6
8 | Клещи 40-90 L=230 | Специальные клещи под углом 90 градусов.для отгибки кромки шириной 40 мм | шт | 1 | 6
9 | Клещи "попугай" | Специальные клещи для быстрого открывания стоячих и двойных фальцев. | шт | 1 | 6
10 | Клещи малые (щипчики) 20-45 L=185 | Специальные маленькие клещи с губками под углом 45 градусов и шириной захвата 20 мм | шт | 1 | 6
11 | Клещи 40-45 L=250 тип I | Специальные клещи под углом 45 градусов.для отгибки кромки шириной 40 мм. Тип соединения открытый | шт | 1 | 6
12 | Оправка-лопата малая | Оправка-наковальня для формирования, закрытия и заваливания фальца вручную | шт | 1 | 6
13 | Косяк | Специализированный молоток-оправка | шт | 1 | 6
14 | Киянка | Ударный инструмент для формовки металлических заготовок вручную | шт | 1 | 6
15 | Киянка усеченная | Для формовки металлических заготовок вручную. | шт | 1 | 6
16 | Безынерционный молоток | Безоткатная киянка с круглыми несменными бойками | шт | 1 | 6
17 | Молоток слесарный, 400 грамм | Молоток ручной слесарный | шт | 1 | 6
18 | Цапля | Гибочный инструмент для изготовления (формирования) конвертов | шт | 1 | 6
19 | Зажим малый | Вспомогательный инструмент для временной фиксации кровельных заготовок | шт | 1 | 6
20 | Зажим широкий | Вспомогательный инструмент для временной фиксации кровельных заготовок | шт | 1 | 6
21 | Зажим средний | Вспомогательный инструмент для временной фиксации. Выполняет функции "третьей руки" | шт | 1 | 6
22 | Рамка карнизная 2 | Гибочный инструмент для поджима кромки карнизного свеса до 180 градусов | шт | 1 | 3
23 | Рамка для закрытия двойного вертикального фальца | Рамка для закрытия двойного фальца | шт | 1 | 3
24 | Нож | Предназначен для резания бумаги, картона. Состоит из стального выдвижного лезвия и пластмассовой ручки |  | 1 | 6
25 | Рулетка 5 | Измерительный инструмент длиной 5 м | шт | 2 | 6
26 | Складной метр 2 м | Складной метр, миллиметровая шкала с обеих сторон | шт | 1 | 6
27 | Угольник металлический 500 мм | Применяется для различного вида работ при сборке конструкций, также для проверки обработанных | шт | 1 | 6
28 | Уровень строительный, 600 мм | Измерительный строительный уровень | шт | 1 | 6
29 | Шуруповерт | Устройство в пластиковом корпусе для сверления и завинчивания. Укомплектовано магнитным держателем для бит, зарядным устройством и аккумулятором. | шт | 1 | 6
30 | Угломер | Инструмент для измерения углов, с последующим переносом на заготовку или измерительный инструмент. | шт | 1 | 6
31 | Шнур-причалка | Крученая нить длиной 25 м на пластмассовой ручке | шт | 1 | 6
32 | Ящик для инструментов | Металлический ящик для хранения инструмента | шт | 1 | 6
33 | Клеши рамочные | Специальные клещи для выполнения подводки двойного фальца в ендове, разжелобке, надстенном желобе. | шт | 1 | 6
34 | Листогиб роликовый | Предназначен для гибки листового металла толщиной до 0.6 мм. Высота отбортовки не менее 150 мм. | шт | 1 | 1
35 | Скотч и материал для защиты покрытия металла от царапин | Синтетический материал. | м2 | 2 | 12
| Глав. Эксперт _____________________________________Носов А.Н.___________________________ |  | _________________________________________________________
| (ФИО) |  | (подпись) (дата)
| Тех. эксперт __________________________________________________________________________ |  | _________________________________________________________
| (ФИО) |  | (подпись) (дата)